## Sheet1
Phase | Start_min | End_min | Duration_min | ReqPow_AC_kW | ReqPow_FC_kW | ReqPow_Batt_kW
ready | 0 | 0 | 0 | 82.6663 | 82.6663 | 0
taxi | 0 | 5 | 5 | 165.3325 | 165.3325 | 0
takeoff | 5 | 6 | 1 | 1602.2435 | 1204.3045 | 397.939
climb | 6 | 11.0474 | 5.0474 | 1653.3252 | 1242.747 | 410.5783
cruise | 11.0474 | 193.5963 | 182.5489 | 656.7898 | 656.7898 | 0
loiter | 193.5963 | 208.5963 | 15 | 525.424 | 525.424 | 0
landing | 208.5963 | 209.5963 | 1 | 0 | 0 | 0