## Sheet1
Phase | Start_min | End_min | Duration_min | ReqPow_AC_kW | ReqPow_FC_kW | ReqPow_Batt_kW
ready | 0 | 0 | 0 | 49.2237 | 49.2237 | 0
taxi | 0 | 5 | 5 | 98.4474 | 98.4474 | 0
takeoff | 5 | 6 | 1 | 954.0573 | 717.1047 | 236.9526
climb | 6 | 11.0474 | 5.0474 | 984.474 | 739.9953 | 244.4786
cruise | 11.0474 | 193.5963 | 182.5489 | 391.0972 | 391.0972 | 0
loiter | 193.5963 | 208.5963 | 15 | 312.873 | 312.873 | 0
landing | 208.5963 | 209.5963 | 1 | 0 | 0 | 0