## Sheet1
Phase | Start_min | End_min | Duration_min | ReqPow_AC_kW | ReqPow_FC_kW | ReqPow_Batt_kW
ready | 0 | 0 | 0 | 73.1132 | 73.1132 | 0
taxi | 0 | 5 | 5 | 146.2263 | 146.2263 | 0
takeoff | 5 | 6 | 1 | 1417.0847 | 1065.1324 | 351.9523
climb | 6 | 11.0474 | 5.0474 | 1462.2633 | 1099.1324 | 363.1309
cruise | 11.0474 | 243.5923 | 232.5449 | 580.8893 | 580.8893 | 0
loiter | 243.5923 | 258.5923 | 15 | 464.7045 | 464.7045 | 0
landing | 258.5923 | 259.5923 | 1 | 0 | 0 | 0