## Sheet1
Phase | Start_min | End_min | Duration_min | ReqPow_AC_kW | ReqPow_FC_kW | ReqPow_Batt_kW
ready | 0 | 0 | 0 | 63.8655 | 63.8655 | 0
taxi | 0 | 5 | 5 | 127.7309 | 127.7309 | 0
takeoff | 5 | 6 | 1 | 1237.8449 | 930.4094 | 307.4355
climb | 6 | 11.0474 | 5.0474 | 1277.3091 | 960.1089 | 317.2002
cruise | 11.0474 | 243.5923 | 232.5449 | 507.4195 | 507.4195 | 0
loiter | 243.5923 | 258.5923 | 15 | 405.9295 | 405.9295 | 0
landing | 258.5923 | 259.5923 | 1 | 0 | 0 | 0