## Sheet1
Phase | Start_min | End_min | Duration_min | ReqPow_AC_kW | ReqPow_FC_kW | ReqPow_Batt_kW
ready | 0 | 0 | 0 | 79.4422 | 79.4422 | 0
taxi | 0 | 5 | 5 | 158.8843 | 158.8843 | 0
takeoff | 5 | 6 | 1 | 1539.754 | 1157.3351 | 382.4189
climb | 6 | 11.0474 | 5.0474 | 1588.8434 | 1194.2782 | 394.5652
cruise | 11.0474 | 293.5883 | 282.5409 | 631.1742 | 631.1742 | 0
loiter | 293.5883 | 308.5883 | 15 | 504.9318 | 504.9318 | 0
landing | 308.5883 | 309.5883 | 1 | 0 | 0 | 0