## Sheet1
Phase | Start_min | End_min | Duration_min | ReqPow_AC_kW | ReqPow_FC_kW | ReqPow_Batt_kW
ready | 0 | 0 | 0 | 96.6977 | 96.6977 | 0
taxi | 0 | 5 | 5 | 193.3954 | 193.3954 | 0
takeoff | 5 | 6 | 1 | 1874.2018 | 1408.7183 | 465.4835
climb | 6 | 11.0474 | 5.0474 | 1933.9538 | 1453.6858 | 480.268
cruise | 11.0474 | 293.5883 | 282.5409 | 768.2705 | 768.2705 | 0
loiter | 293.5883 | 308.5883 | 15 | 614.6072 | 614.6072 | 0
landing | 308.5883 | 309.5883 | 1 | 0 | 0 | 0