## Sheet1
Phase | Start_min | End_min | Duration_min | ReqPow_AC_kW | ReqPow_FC_kW | ReqPow_Batt_kW
ready | 0 | 0 | 0 | 57.1628 | 57.1628 | 0
taxi | 0 | 5 | 5 | 114.3256 | 114.3256 | 0
takeoff | 5 | 6 | 1 | 1107.9332 | 832.7628 | 275.1705
climb | 6 | 11.0474 | 5.0474 | 1143.2556 | 859.3453 | 283.9103
cruise | 11.0474 | 293.5883 | 282.5409 | 454.1602 | 454.1602 | 0
loiter | 293.5883 | 308.5883 | 15 | 363.3227 | 363.3227 | 0
landing | 308.5883 | 309.5883 | 1 | 0 | 0 | 0