## Sheet1
Phase | Start_min | End_min | Duration_min | ReqPow_AC_kW | ReqPow_FC_kW | ReqPow_Batt_kW
ready | 0 | 0 | 0 | 69.0485 | 69.0485 | 0
taxi | 0 | 5 | 5 | 138.097 | 138.097 | 0
takeoff | 5 | 6 | 1 | 1338.3033 | 1005.9162 | 332.387
climb | 6 | 11.0474 | 5.0474 | 1380.97 | 1038.0258 | 342.9442
cruise | 11.0474 | 293.5883 | 282.5409 | 548.5713 | 548.5713 | 0
loiter | 293.5883 | 308.5883 | 15 | 438.8505 | 438.8505 | 0
landing | 308.5883 | 309.5883 | 1 | 0 | 0 | 0