## Sheet1
Phase | Start_min | End_min | Duration_min | ReqPow_AC_kW | ReqPow_FC_kW | ReqPow_Batt_kW
ready | 0 | 0 | 0 | 117.3469 | 117.3469 | 0
taxi | 0 | 5 | 5 | 234.6937 | 234.6937 | 0
takeoff | 5 | 6 | 1 | 2274.4256 | 1709.5409 | 564.8848
climb | 6 | 11.0474 | 5.0474 | 2346.9374 | 1764.1109 | 582.8265
cruise | 11.0474 | 393.5803 | 382.5329 | 932.3267 | 932.3267 | 0
loiter | 393.5803 | 408.5803 | 15 | 745.8502 | 745.8502 | 0
landing | 408.5803 | 409.5803 | 1 | 0 | 0 | 0