## Sheet1
Phase | Start_min | End_min | Duration_min | ReqPow_AC_kW | ReqPow_FC_kW | ReqPow_Batt_kW
ready | 0 | 0 | 0 | 83.2995 | 83.2995 | 0
taxi | 0 | 5 | 5 | 166.599 | 166.599 | 0
takeoff | 5 | 6 | 1 | 1614.5174 | 1213.5299 | 400.9874
climb | 6 | 11.0474 | 5.0474 | 1665.9903 | 1252.2668 | 413.7235
cruise | 11.0474 | 393.5803 | 382.5329 | 661.8203 | 661.8203 | 0
loiter | 393.5803 | 408.5803 | 15 | 529.4484 | 529.4484 | 0
landing | 408.5803 | 409.5803 | 1 | 0 | 0 | 0