## Sheet1
Phase | Start_min | End_min | Duration_min | ReqPow_AC_kW | ReqPow_FC_kW | ReqPow_Batt_kW
ready | 0 | 0 | 0 | 73.9304 | 73.9304 | 0
taxi | 0 | 5 | 5 | 147.8609 | 147.8609 | 0
takeoff | 5 | 6 | 1 | 1483.5739 | 1115.1081 | 368.4658
climb | 6 | 11.0474 | 5.0474 | 1478.6085 | 1111.4184 | 367.1901
cruise | 11.0474 | 138.3754 | 127.328 | 1150.1846 | 1150.1846 | 0
loiter | 138.3754 | 153.3754 | 15 | 920.1141 | 920.1141 | 0
landing | 153.3754 | 154.3754 | 1 | 0 | 0 | 0