## Sheet1
Phase | Start_min | End_min | Duration_min | ReqPow_AC_kW | ReqPow_FC_kW | ReqPow_Batt_kW
ready | 0 | 0 | 0 | 89.4391 | 89.4391 | 0
taxi | 0 | 5 | 5 | 178.8782 | 178.8782 | 0
takeoff | 5 | 6 | 1 | 1794.7885 | 1349.0281 | 445.7605
climb | 6 | 11.0474 | 5.0474 | 1788.7815 | 1344.5643 | 444.2172
cruise | 11.0474 | 138.3754 | 127.328 | 1391.4545 | 1391.4545 | 0
loiter | 138.3754 | 153.3754 | 15 | 1113.123 | 1113.123 | 0
landing | 153.3754 | 154.3754 | 1 | 0 | 0 | 0