## Sheet1
Phase | Start_min | End_min | Duration_min | ReqPow_AC_kW | ReqPow_FC_kW | ReqPow_Batt_kW
ready | 0 | 0 | 0 | 54.2599 | 54.2599 | 0
taxi | 0 | 5 | 5 | 108.5199 | 108.5199 | 0
takeoff | 5 | 6 | 1 | 1088.843 | 818.4155 | 270.4275
climb | 6 | 11.0474 | 5.0474 | 1085.199 | 815.7077 | 269.4913
cruise | 11.0474 | 138.3754 | 127.328 | 844.1584 | 844.1584 | 0
loiter | 138.3754 | 153.3754 | 15 | 675.3021 | 675.3021 | 0
landing | 153.3754 | 154.3754 | 1 | 0 | 0 | 0