## Sheet1
Phase | Start_min | End_min | Duration_min | ReqPow_AC_kW | ReqPow_FC_kW | ReqPow_Batt_kW
ready | 0 | 0 | 0 | 64.8356 | 64.8356 | 0
taxi | 0 | 5 | 5 | 129.6711 | 129.6711 | 0
takeoff | 5 | 6 | 1 | 1301.0655 | 977.9285 | 323.137
climb | 6 | 11.0474 | 5.0474 | 1296.711 | 974.6927 | 322.0183
cruise | 11.0474 | 138.3754 | 127.328 | 1008.7043 | 1008.7043 | 0
loiter | 138.3754 | 153.3754 | 15 | 806.934 | 806.934 | 0
landing | 153.3754 | 154.3754 | 1 | 0 | 0 | 0