## Sheet1
Phase | Start_min | End_min | Duration_min | ReqPow_AC_kW | ReqPow_FC_kW | ReqPow_Batt_kW
ready | 0 | 0 | 0 | 83.0059 | 83.0059 | 0
taxi | 0 | 5 | 5 | 166.0117 | 166.0117 | 0
takeoff | 5 | 6 | 1 | 1665.6923 | 1251.9949 | 413.6974
climb | 6 | 11.0474 | 5.0474 | 1660.1174 | 1247.8522 | 412.2652
cruise | 11.0474 | 174.2132 | 163.1658 | 1291.3786 | 1291.3786 | 0
loiter | 174.2132 | 189.2132 | 15 | 1033.0652 | 1033.0652 | 0
landing | 189.2132 | 190.2132 | 1 | 0 | 0 | 0