## Sheet1
Phase | Start_min | End_min | Duration_min | ReqPow_AC_kW | ReqPow_FC_kW | ReqPow_Batt_kW
ready | 0 | 0 | 0 | 60.7194 | 60.7194 | 0
taxi | 0 | 5 | 5 | 121.4388 | 121.4388 | 0
takeoff | 5 | 6 | 1 | 1218.4664 | 915.8441 | 302.6223
climb | 6 | 11.0474 | 5.0474 | 1214.3884 | 912.8138 | 301.5746
cruise | 11.0474 | 174.2132 | 163.1658 | 944.6719 | 944.6719 | 0
loiter | 174.2132 | 189.2132 | 15 | 755.7099 | 755.7099 | 0
landing | 189.2132 | 190.2132 | 1 | 0 | 0 | 0