## Sheet1
Phase | Start_min | End_min | Duration_min | ReqPow_AC_kW | ReqPow_FC_kW | ReqPow_Batt_kW
ready | 0 | 0 | 0 | 94.6058 | 94.6058 | 0
taxi | 0 | 5 | 5 | 189.2117 | 189.2117 | 0
takeoff | 5 | 6 | 1 | 1898.4707 | 1426.9597 | 471.511
climb | 6 | 11.0474 | 5.0474 | 1892.1167 | 1422.2381 | 469.8786
cruise | 11.0474 | 210.0511 | 199.0036 | 1471.848 | 1471.848 | 0
loiter | 210.0511 | 225.0511 | 15 | 1177.4355 | 1177.4355 | 0
landing | 225.0511 | 226.0511 | 1 | 0 | 0 | 0