## Sheet1
Phase | Start_min | End_min | Duration_min | ReqPow_AC_kW | ReqPow_FC_kW | ReqPow_Batt_kW
ready | 0 | 0 | 0 | 114.8822 | 114.8822 | 0
taxi | 0 | 5 | 5 | 229.7644 | 229.7644 | 0
takeoff | 5 | 6 | 1 | 2305.3596 | 1732.792 | 572.5676
climb | 6 | 11.0474 | 5.0474 | 2297.6438 | 1727.0584 | 570.5854
cruise | 11.0474 | 210.0511 | 199.0036 | 1787.2956 | 1787.2956 | 0
loiter | 210.0511 | 225.0511 | 15 | 1429.7843 | 1429.7843 | 0
landing | 225.0511 | 226.0511 | 1 | 0 | 0 | 0