## Sheet1
Phase | Start_min | End_min | Duration_min | ReqPow_AC_kW | ReqPow_FC_kW | ReqPow_Batt_kW
ready | 0 | 0 | 0 | 82.7349 | 82.7349 | 0
taxi | 0 | 5 | 5 | 165.4698 | 165.4698 | 0
takeoff | 5 | 6 | 1 | 1660.2549 | 1247.908 | 412.347
climb | 6 | 11.0474 | 5.0474 | 1654.6983 | 1243.7788 | 410.9194
cruise | 11.0474 | 210.0511 | 199.0036 | 1287.163 | 1287.163 | 0
loiter | 210.0511 | 225.0511 | 15 | 1029.6929 | 1029.6929 | 0
landing | 225.0511 | 226.0511 | 1 | 0 | 0 | 0