## Sheet1
Phase | Start_min | End_min | Duration_min | ReqPow_AC_kW | ReqPow_FC_kW | ReqPow_Batt_kW
ready | 0 | 0 | 0 | 163.3491 | 163.3491 | 0
taxi | 0 | 5 | 5 | 326.6981 | 326.6981 | 0
takeoff | 5 | 6 | 1 | 3277.9522 | 2463.8274 | 814.1248
climb | 6 | 11.0474 | 5.0474 | 3266.9812 | 2455.6749 | 811.3062
cruise | 11.0474 | 281.7268 | 270.6793 | 2541.3402 | 2541.3402 | 0
loiter | 281.7268 | 296.7268 | 15 | 2032.9722 | 2032.9722 | 0
landing | 296.7268 | 297.7268 | 1 | 0 | 0 | 0