## Sheet1
Phase | Start_min | End_min | Duration_min | ReqPow_AC_kW | ReqPow_FC_kW | ReqPow_Batt_kW
ready | 0 | 0 | 0 | 95.7827 | 95.7827 | 0
taxi | 0 | 5 | 5 | 191.5654 | 191.5654 | 0
takeoff | 5 | 6 | 1 | 1922.0868 | 1444.7104 | 477.3764
climb | 6 | 11.0474 | 5.0474 | 1915.6538 | 1439.9301 | 475.7237
cruise | 11.0474 | 281.7268 | 270.6793 | 1490.1565 | 1490.1565 | 0
loiter | 281.7268 | 296.7268 | 15 | 1192.0818 | 1192.0818 | 0
landing | 296.7268 | 297.7268 | 1 | 0 | 0 | 0