## Sheet1
Phase | Start_min | End_min | Duration_min | ReqPow_AC_kW | ReqPow_FC_kW | ReqPow_Batt_kW
ready | 0 | 0 | 0 | 68.9429 | 68.9429 | 0
taxi | 0 | 5 | 5 | 137.8858 | 137.8858 | 0
takeoff | 5 | 6 | 1 | 1335.9113 | 1004.1184 | 331.7929
climb | 6 | 11.0474 | 5.0474 | 1378.8585 | 1036.4386 | 342.4199
cruise | 11.0474 | 161.4316 | 150.3841 | 765.2647 | 765.2647 | 0
loiter | 161.4316 | 176.4316 | 15 | 612.1684 | 612.1684 | 0
landing | 176.4316 | 177.4316 | 1 | 0 | 0 | 0