## Sheet1
Phase | Start_min | End_min | Duration_min | ReqPow_AC_kW | ReqPow_FC_kW | ReqPow_Batt_kW
ready | 0 | 0 | 0 | 91.7749 | 91.7749 | 0
taxi | 0 | 5 | 5 | 183.5499 | 183.5499 | 0
takeoff | 5 | 6 | 1 | 1778.3284 | 1336.6552 | 441.6732
climb | 6 | 11.0474 | 5.0474 | 1835.4985 | 1379.6791 | 455.8194
cruise | 11.0474 | 203.1808 | 192.1333 | 1018.6987 | 1018.6987 | 0
loiter | 203.1808 | 218.1808 | 15 | 814.9121 | 814.9121 | 0
landing | 218.1808 | 219.1808 | 1 | 0 | 0 | 0