## Sheet1
Phase | Start_min | End_min | Duration_min | ReqPow_AC_kW | ReqPow_FC_kW | ReqPow_Batt_kW
ready | 0 | 0 | 0 | 75.9756 | 75.9756 | 0
taxi | 0 | 5 | 5 | 151.9512 | 151.9512 | 0
takeoff | 5 | 6 | 1 | 1472.1834 | 1106.5466 | 365.6369
climb | 6 | 11.0474 | 5.0474 | 1519.5117 | 1142.1639 | 377.3478
cruise | 11.0474 | 328.4285 | 317.3811 | 843.3223 | 843.3223 | 0
loiter | 328.4285 | 343.4285 | 15 | 674.642 | 674.642 | 0
landing | 343.4285 | 344.4285 | 1 | 0 | 0 | 0