## Sheet1
Phase | Start_min | End_min | Duration_min | ReqPow_AC_kW | ReqPow_FC_kW | ReqPow_Batt_kW
ready | 0 | 0 | 0 | 104.5859 | 104.5859 | 0
taxi | 0 | 5 | 5 | 209.1717 | 209.1717 | 0
takeoff | 5 | 6 | 1 | 2171.069 | 1631.8543 | 539.2146
climb | 6 | 11.0474 | 5.0474 | 2091.7172 | 1572.2712 | 519.446
cruise | 11.0474 | 120.5659 | 109.5184 | 2267.0121 | 2267.0121 | 0
loiter | 120.5659 | 135.5659 | 15 | 1813.5008 | 1813.5008 | 0
landing | 135.5659 | 136.5659 | 1 | 0 | 0 | 0