## Sheet1
Phase | Start_min | End_min | Duration_min | ReqPow_AC_kW | ReqPow_FC_kW | ReqPow_Batt_kW
ready | 0 | 0 | 0 | 126.7496 | 126.7496 | 0
taxi | 0 | 5 | 5 | 253.4991 | 253.4991 | 0
takeoff | 5 | 6 | 1 | 2631.159 | 1977.6749 | 653.4841
climb | 6 | 11.0474 | 5.0474 | 2534.9912 | 1905.4649 | 629.5262
cruise | 11.0474 | 120.5659 | 109.5184 | 2747.4382 | 2747.4382 | 0
loiter | 120.5659 | 135.5659 | 15 | 2197.8186 | 2197.8186 | 0
landing | 135.5659 | 136.5659 | 1 | 0 | 0 | 0