## Sheet1
Phase | Start_min | End_min | Duration_min | ReqPow_AC_kW | ReqPow_FC_kW | ReqPow_Batt_kW
ready | 0 | 0 | 0 | 129.8854 | 129.8854 | 0
taxi | 0 | 5 | 5 | 259.7707 | 259.7707 | 0
takeoff | 5 | 6 | 1 | 2696.2543 | 2026.6028 | 669.6516
climb | 6 | 11.0474 | 5.0474 | 2597.7073 | 1952.6063 | 645.1009
cruise | 11.0474 | 151.8375 | 140.79 | 2815.4068 | 2815.4068 | 0
loiter | 151.8375 | 166.8375 | 15 | 2252.1903 | 2252.1903 | 0
landing | 166.8375 | 167.8375 | 1 | 0 | 0 | 0