## Sheet1
Phase | Start_min | End_min | Duration_min | ReqPow_AC_kW | ReqPow_FC_kW | ReqPow_Batt_kW
ready | 0 | 0 | 0 | 112.9461 | 112.9461 | 0
taxi | 0 | 5 | 5 | 225.8922 | 225.8922 | 0
takeoff | 5 | 6 | 1 | 2344.6173 | 1762.2995 | 582.3179
climb | 6 | 11.0474 | 5.0474 | 2258.9224 | 1697.9534 | 560.969
cruise | 11.0474 | 151.8375 | 140.79 | 2448.2226 | 2448.2226 | 0
loiter | 151.8375 | 166.8375 | 15 | 1958.4606 | 1958.4606 | 0
landing | 166.8375 | 167.8375 | 1 | 0 | 0 | 0