## Sheet1
Phase | Start_min | End_min | Duration_min | ReqPow_AC_kW | ReqPow_FC_kW | ReqPow_Batt_kW
ready | 0 | 0 | 0 | 173.952 | 173.952 | 0
taxi | 0 | 5 | 5 | 347.904 | 347.904 | 0
takeoff | 5 | 6 | 1 | 3611.0211 | 2714.1747 | 896.8464
climb | 6 | 11.0474 | 5.0474 | 3479.0396 | 2615.0732 | 863.9664
cruise | 11.0474 | 183.1091 | 172.0617 | 3770.5983 | 3770.5983 | 0
loiter | 183.1091 | 198.1091 | 15 | 3016.2976 | 3016.2976 | 0
landing | 198.1091 | 199.1091 | 1 | 0 | 0 | 0