## Sheet1
Phase | Start_min | End_min | Duration_min | ReqPow_AC_kW | ReqPow_FC_kW | ReqPow_Batt_kW
ready | 0 | 0 | 0 | 123.2669 | 123.2669 | 0
taxi | 0 | 5 | 5 | 246.5338 | 246.5338 | 0
takeoff | 5 | 6 | 1 | 2558.8636 | 1923.3336 | 635.5301
climb | 6 | 11.0474 | 5.0474 | 2465.3379 | 1853.1075 | 612.2304
cruise | 11.0474 | 183.1091 | 172.0617 | 2671.9565 | 2671.9565 | 0
loiter | 183.1091 | 198.1091 | 15 | 2137.4369 | 2137.4369 | 0
landing | 198.1091 | 199.1091 | 1 | 0 | 0 | 0