## Sheet1
Phase | Start_min | End_min | Duration_min | ReqPow_AC_kW | ReqPow_FC_kW | ReqPow_Batt_kW
ready | 0 | 0 | 0 | 72.8725 | 72.8725 | 0
taxi | 0 | 5 | 5 | 145.745 | 145.745 | 0
takeoff | 5 | 6 | 1 | 1429.86 | 1074.7327 | 355.1273
climb | 6 | 12.3093 | 6.3093 | 1457.4503 | 1095.5325 | 361.9178
cruise | 12.3093 | 194.8153 | 182.506 | 557.5298 | 557.5298 | 0
loiter | 194.8153 | 209.8153 | 15 | 446.0161 | 446.0161 | 0
landing | 209.8153 | 210.8153 | 1 | 0 | 0 | 0