## Sheet1
Phase | Start_min | End_min | Duration_min | ReqPow_AC_kW | ReqPow_FC_kW | ReqPow_Batt_kW
ready | 0 | 0 | 0 | 63.6788 | 63.6788 | 0
taxi | 0 | 5 | 5 | 127.3576 | 127.3576 | 0
takeoff | 5 | 6 | 1 | 1249.4737 | 939.1501 | 310.3236
climb | 6 | 12.3093 | 6.3093 | 1273.5757 | 957.3183 | 316.2574
cruise | 12.3093 | 194.8153 | 182.506 | 487.2006 | 487.2006 | 0
loiter | 194.8153 | 209.8153 | 15 | 389.7538 | 389.7538 | 0
landing | 209.8153 | 210.8153 | 1 | 0 | 0 | 0