## Sheet1
Phase | Start_min | End_min | Duration_min | ReqPow_AC_kW | ReqPow_FC_kW | ReqPow_Batt_kW
ready | 0 | 0 | 0 | 96.1482 | 96.1482 | 0
taxi | 0 | 5 | 5 | 192.2963 | 192.2963 | 0
takeoff | 5 | 6 | 1 | 1886.5721 | 1418.0142 | 468.5579
climb | 6 | 12.3093 | 6.3093 | 1922.9631 | 1445.4458 | 477.5174
cruise | 12.3093 | 245.1219 | 232.8126 | 735.6105 | 735.6105 | 0
loiter | 245.1219 | 260.1219 | 15 | 588.4783 | 588.4783 | 0
landing | 260.1219 | 261.1219 | 1 | 0 | 0 | 0