## Sheet1
Phase | Start_min | End_min | Duration_min | ReqPow_AC_kW | ReqPow_FC_kW | ReqPow_Batt_kW
ready | 0 | 0 | 0 | 57.009 | 57.009 | 0
taxi | 0 | 5 | 5 | 114.0179 | 114.0179 | 0
takeoff | 5 | 6 | 1 | 1118.602 | 840.7814 | 277.8206
climb | 6 | 12.3093 | 6.3093 | 1140.1794 | 857.0465 | 283.1329
cruise | 12.3093 | 245.1219 | 232.8126 | 436.1449 | 436.1449 | 0
loiter | 245.1219 | 260.1219 | 15 | 348.91 | 348.91 | 0
landing | 260.1219 | 261.1219 | 1 | 0 | 0 | 0