## Sheet1
Phase | Start_min | End_min | Duration_min | ReqPow_AC_kW | ReqPow_FC_kW | ReqPow_Batt_kW
ready | 0 | 0 | 0 | 86.0976 | 86.0976 | 0
taxi | 0 | 5 | 5 | 172.1952 | 172.1952 | 0
takeoff | 5 | 6 | 1 | 1689.3647 | 1269.7879 | 419.5768
climb | 6 | 12.3093 | 6.3093 | 1721.9521 | 1294.3524 | 427.5997
cruise | 12.3093 | 295.4284 | 283.1191 | 658.711 | 658.711 | 0
loiter | 295.4284 | 310.4284 | 15 | 526.9598 | 526.9598 | 0
landing | 310.4284 | 311.4284 | 1 | 0 | 0 | 0