## Sheet1
Phase | Start_min | End_min | Duration_min | ReqPow_AC_kW | ReqPow_FC_kW | ReqPow_Batt_kW
ready | 0 | 0 | 0 | 105.1224 | 105.1224 | 0
taxi | 0 | 5 | 5 | 210.2447 | 210.2447 | 0
takeoff | 5 | 6 | 1 | 2062.6594 | 1550.3698 | 512.2896
climb | 6 | 12.3093 | 6.3093 | 2102.4475 | 1580.3622 | 522.0853
cruise | 12.3093 | 295.4284 | 283.1191 | 804.2661 | 804.2661 | 0
loiter | 295.4284 | 310.4284 | 15 | 643.4017 | 643.4017 | 0
landing | 310.4284 | 311.4284 | 1 | 0 | 0 | 0