## Sheet1
Phase | Start_min | End_min | Duration_min | ReqPow_AC_kW | ReqPow_FC_kW | ReqPow_Batt_kW
ready | 0 | 0 | 0 | 105.5065 | 105.5065 | 0
taxi | 0 | 5 | 5 | 211.013 | 211.013 | 0
takeoff | 5 | 6 | 1 | 2070.1964 | 1556.0348 | 514.1615
climb | 6 | 12.3093 | 6.3093 | 2110.1299 | 1586.1369 | 523.993
cruise | 12.3093 | 396.0415 | 383.7322 | 807.2044 | 807.2044 | 0
loiter | 396.0415 | 411.0415 | 15 | 645.7524 | 645.7524 | 0
landing | 411.0415 | 412.0415 | 1 | 0 | 0 | 0