## Sheet1
Phase | Start_min | End_min | Duration_min | ReqPow_AC_kW | ReqPow_FC_kW | ReqPow_Batt_kW
ready | 0 | 0 | 0 | 91.4877 | 91.4877 | 0
taxi | 0 | 5 | 5 | 182.9753 | 182.9753 | 0
takeoff | 5 | 6 | 1 | 1795.1256 | 1349.2814 | 445.8442
climb | 6 | 12.3093 | 6.3093 | 1829.753 | 1375.3837 | 454.3693
cruise | 12.3093 | 396.0415 | 383.7322 | 699.9415 | 699.9415 | 0
loiter | 396.0415 | 411.0415 | 15 | 559.9436 | 559.9436 | 0
landing | 411.0415 | 412.0415 | 1 | 0 | 0 | 0