## Sheet1
Phase | Start_min | End_min | Duration_min | ReqPow_AC_kW | ReqPow_FC_kW | ReqPow_Batt_kW
ready | 0 | 0 | 0 | 76.5693 | 76.5693 | 0
taxi | 0 | 5 | 5 | 153.1386 | 153.1386 | 0
takeoff | 5 | 6 | 1 | 1498.9286 | 1126.6493 | 372.2793
climb | 6 | 12.3093 | 6.3093 | 1531.3855 | 1151.1054 | 380.2801
cruise | 12.3093 | 139.3612 | 127.0519 | 1120.0444 | 1120.0444 | 0
loiter | 139.3612 | 154.3612 | 15 | 895.9968 | 895.9968 | 0
landing | 154.3612 | 155.3612 | 1 | 0 | 0 | 0