## Sheet1
Phase | Start_min | End_min | Duration_min | ReqPow_AC_kW | ReqPow_FC_kW | ReqPow_Batt_kW
ready | 0 | 0 | 0 | 98.5636 | 98.5636 | 0
taxi | 0 | 5 | 5 | 197.1273 | 197.1273 | 0
takeoff | 5 | 6 | 1 | 1929.4926 | 1450.2768 | 479.2157
climb | 6 | 12.3093 | 6.3093 | 1971.2727 | 1481.7579 | 489.5148
cruise | 12.3093 | 211.3554 | 199.0461 | 1441.7792 | 1441.7792 | 0
loiter | 211.3554 | 226.3554 | 15 | 1153.3735 | 1153.3735 | 0
landing | 226.3554 | 227.3554 | 1 | 0 | 0 | 0