## Sheet1
Phase | Start_min | End_min | Duration_min | ReqPow_AC_kW | ReqPow_FC_kW | ReqPow_Batt_kW
ready | 0 | 0 | 0 | 120.5282 | 120.5282 | 0
taxi | 0 | 5 | 5 | 241.0565 | 241.0565 | 0
takeoff | 5 | 6 | 1 | 2359.4739 | 1773.4662 | 586.0077
climb | 6 | 12.3093 | 6.3093 | 2410.5646 | 1811.9627 | 598.6019
cruise | 12.3093 | 211.3554 | 199.0461 | 1763.0648 | 1763.0648 | 0
loiter | 211.3554 | 226.3554 | 15 | 1410.3909 | 1410.3909 | 0
landing | 226.3554 | 227.3554 | 1 | 0 | 0 | 0