## Sheet1
Phase | Start_min | End_min | Duration_min | ReqPow_AC_kW | ReqPow_FC_kW | ReqPow_Batt_kW
ready | 0 | 0 | 0 | 85.7906 | 85.7906 | 0
taxi | 0 | 5 | 5 | 171.5813 | 171.5813 | 0
takeoff | 5 | 6 | 1 | 1679.4472 | 1262.3335 | 417.1136
climb | 6 | 12.3093 | 6.3093 | 1715.8129 | 1289.7349 | 426.078
cruise | 12.3093 | 211.3554 | 199.0461 | 1254.9366 | 1254.9366 | 0
loiter | 211.3554 | 226.3554 | 15 | 1003.9059 | 1003.9059 | 0
landing | 226.3554 | 227.3554 | 1 | 0 | 0 | 0