## Sheet1
Phase | Start_min | End_min | Duration_min | ReqPow_AC_kW | ReqPow_FC_kW | ReqPow_Batt_kW
ready | 0 | 0 | 0 | 121.4695 | 121.4695 | 0
taxi | 0 | 5 | 5 | 242.939 | 242.939 | 0
takeoff | 5 | 6 | 1 | 2377.8999 | 1787.3161 | 590.5838
climb | 6 | 12.3093 | 6.3093 | 2429.3895 | 1826.1132 | 603.2763
cruise | 12.3093 | 283.3497 | 271.0403 | 1776.85 | 1776.85 | 0
loiter | 283.3497 | 298.3497 | 15 | 1421.4186 | 1421.4186 | 0
landing | 298.3497 | 299.3497 | 1 | 0 | 0 | 0