## Sheet1
Phase | Start_min | End_min | Duration_min | ReqPow_AC_kW | ReqPow_FC_kW | ReqPow_Batt_kW
ready | 0 | 0 | 0 | 73.0134 | 73.0134 | 0
taxi | 0 | 5 | 5 | 146.0268 | 146.0268 | 0
takeoff | 5 | 6 | 1 | 1433.5876 | 1077.5366 | 356.051
climb | 6 | 12.3093 | 6.3093 | 1460.2681 | 1097.6493 | 362.6188
cruise | 12.3093 | 162.491 | 150.1817 | 762.4591 | 762.4591 | 0
loiter | 162.491 | 177.491 | 15 | 609.9506 | 609.9506 | 0
landing | 177.491 | 178.491 | 1 | 0 | 0 | 0