## Sheet1
Phase | Start_min | End_min | Duration_min | ReqPow_AC_kW | ReqPow_FC_kW | ReqPow_Batt_kW
ready | 0 | 0 | 0 | 52.9852 | 52.9852 | 0
taxi | 0 | 5 | 5 | 105.9704 | 105.9704 | 0
takeoff | 5 | 6 | 1 | 1040.3425 | 781.9588 | 258.3837
climb | 6 | 12.3093 | 6.3093 | 1059.7042 | 796.5543 | 263.1499
cruise | 12.3093 | 162.491 | 150.1817 | 553.2894 | 553.2894 | 0
loiter | 162.491 | 177.491 | 15 | 442.6194 | 442.6194 | 0
landing | 177.491 | 178.491 | 1 | 0 | 0 | 0