## Sheet1
Phase | Start_min | End_min | Duration_min | ReqPow_AC_kW | ReqPow_FC_kW | ReqPow_Batt_kW
ready | 0 | 0 | 0 | 69.7093 | 69.7093 | 0
taxi | 0 | 5 | 5 | 139.4185 | 139.4185 | 0
takeoff | 5 | 6 | 1 | 1368.7123 | 1028.773 | 339.9393
climb | 6 | 12.3093 | 6.3093 | 1394.1853 | 1047.9754 | 346.2099
cruise | 12.3093 | 204.4566 | 192.1473 | 727.9594 | 727.9594 | 0
loiter | 204.4566 | 219.4566 | 15 | 582.3142 | 582.3142 | 0
landing | 219.4566 | 220.4566 | 1 | 0 | 0 | 0