## Sheet1
Phase | Start_min | End_min | Duration_min | ReqPow_AC_kW | ReqPow_FC_kW | ReqPow_Batt_kW
ready | 0 | 0 | 0 | 88.5807 | 88.5807 | 0
taxi | 0 | 5 | 5 | 177.1615 | 177.1615 | 0
takeoff | 5 | 6 | 1 | 1739.2456 | 1307.2802 | 431.9654
climb | 6 | 12.3093 | 6.3093 | 1771.6147 | 1331.6811 | 439.9336
cruise | 12.3093 | 246.4221 | 234.1128 | 925.0232 | 925.0232 | 0
loiter | 246.4221 | 261.4221 | 15 | 739.9983 | 739.9983 | 0
landing | 261.4221 | 262.4221 | 1 | 0 | 0 | 0