## Sheet1
Phase | Start_min | End_min | Duration_min | ReqPow_AC_kW | ReqPow_FC_kW | ReqPow_Batt_kW
ready | 0 | 0 | 0 | 64.0074 | 64.0074 | 0
taxi | 0 | 5 | 5 | 128.0148 | 128.0148 | 0
takeoff | 5 | 6 | 1 | 1256.7589 | 944.6259 | 312.1329
climb | 6 | 12.3093 | 6.3093 | 1280.1485 | 962.2578 | 317.8906
cruise | 12.3093 | 246.4221 | 234.1128 | 668.4255 | 668.4255 | 0
loiter | 246.4221 | 261.4221 | 15 | 534.7258 | 534.7258 | 0
landing | 261.4221 | 262.4221 | 1 | 0 | 0 | 0