## Sheet1
Phase | Start_min | End_min | Duration_min | ReqPow_AC_kW | ReqPow_FC_kW | ReqPow_Batt_kW
ready | 0 | 0 | 0 | 76.9641 | 76.9641 | 0
taxi | 0 | 5 | 5 | 153.9283 | 153.9283 | 0
takeoff | 5 | 6 | 1 | 1511.1586 | 1135.8418 | 375.3168
climb | 6 | 12.3093 | 6.3093 | 1539.2828 | 1157.0428 | 382.24
cruise | 12.3093 | 246.4221 | 234.1128 | 803.7129 | 803.7129 | 0
loiter | 246.4221 | 261.4221 | 15 | 642.9527 | 642.9527 | 0
landing | 261.4221 | 262.4221 | 1 | 0 | 0 | 0