## Sheet1
Phase | Start_min | End_min | Duration_min | ReqPow_AC_kW | ReqPow_FC_kW | ReqPow_Batt_kW
ready | 0 | 0 | 0 | 113.2756 | 113.2756 | 0
taxi | 0 | 5 | 5 | 226.5512 | 226.5512 | 0
takeoff | 5 | 6 | 1 | 2224.1187 | 1671.7283 | 552.3904
climb | 6 | 12.3093 | 6.3093 | 2265.5117 | 1702.9319 | 562.5799
cruise | 12.3093 | 330.3532 | 318.0439 | 1182.9013 | 1182.9013 | 0
loiter | 330.3532 | 345.3532 | 15 | 946.2952 | 946.2952 | 0
landing | 345.3532 | 346.3532 | 1 | 0 | 0 | 0